## Tabeller
BR18 Bilag 2 Tabel 9
Konstruktion |  |  |  |  | Referenceværdi
Etage- og kælderdæk |  |  |  |  | 1.3
Gulv |  |  |  |  | 0.65
Loft |  |  |  |  | 0.45
Indervæg |  |  |  |  | 1.03
Tag |  |  |  |  | 3
Terrændæk/pladefundament |  |  |  |  | 2.27
Ydervæg og kælderydervæg |  |  |  |  | 2.85
Søjler/bjælker |  |  |  |  | 0.47
Fundamenter |  |  |  |  | 1.06
BR18 Bilag 2 Tabel 7
Standardværdi | A1-A3 | C3 | C4 | C | Total
Standardværdi: Enfamiliehuse, afløb | 0.00863 | 0.01137 |  | -0.00562 | 0.01438
Standardværdi: Enfamiliehuse, vand | 0.04831 | 0.01169 |  | -0.0294 | 0.0306
Standardværdi: Enfamiliehuse, varme, ventilation og køl | 0.49399 | 0.10567 | 0.00034 | -0.1975 | 0.4025
Standardværdi: Rækkehuse, afløb | 0.0414 | 0.0486 |  | -0.0205 | 0.0695
Standardværdi: Rækkehuse, vand | 0.0244 | 0.0156 |  | -0.0123 | 0.0277
Standardværdi: Rækkehuse, varme, ventilation og køl | 0.44844 | 0.0641 | 0.00027 | -0.2035 | 0.30931
Standardværdi: Etageboliger, afløb | 0.054 | 0.066 |  | -0.0324 | 0.0876
Standardværdi: Etageboliger, vand | 0.0522 | 0.0078 |  | -0.0282 | 0.0318
Standardværdi: Etageboliger,varme, ventilation og køl | 0.4335 | 0.0765 |  | -0.1683 | 0.3417
Standardværdi: Kontor, skoler og daginstitutioner, afløb | 0.018 | 0.022 |  | -0.0108 | 0.0292
Standardværdi: Kontor, skoler og daginstitutioner, vand | 0.048 | 0.012 |  | -0.0192 | 0.0408
Standardværdi: Kontor, skoler og daginstitutioner, varme, ventilation og køl | 0.7224 | 0.1176 |  | -0.3528 | 0.4872
Standardværdi: Øvrige bygninger, afløb | 0.0225 | 0.0275 |  | -0.0135 | 0.0365
Standardværdi: Øvrige bygninger, vand | 0.064 | 0.016 |  | -0.0256 | 0.0544
Standardværdi: Øvrige bygninger, varme, ventilation og køl | 0.9374 | 0.1526 |  | -0.4578 | 0.6322
Formler
Konstruktioner
Søjler/bjælker
Fundamenter
Installationer
Dropdown
Etage- og kælderdæk
Gulv
Loft
Indervæg
Tag
Terrændæk/pladefundament
Ydervæg og kælderydervæg
Søjler/bjælker
Fundamenter
Standardværdi: Enfamiliehuse, afløb
Standardværdi: Enfamiliehuse, vand
Standardværdi: Enfamiliehuse, varme, ventilation og køl
Standardværdi: Rækkehuse, afløb
Standardværdi: Rækkehuse, vand
Standardværdi: Rækkehuse, varme, ventilation og køl
Standardværdi: Etageboliger, afløb
Standardværdi: Etageboliger, vand
Standardværdi: Etageboliger,varme, ventilation og køl
Standardværdi: Kontor, skoler og daginstitutioner, afløb
Standardværdi: Kontor, skoler og daginstitutioner, vand
Standardværdi: Kontor, skoler og daginstitutioner, varme, ventilation og køl
Standardværdi: Øvrige bygninger, afløb
Standardværdi: Øvrige bygninger, vand
Standardværdi: Øvrige bygninger, varme, ventilation og køl

## Beregning
= Manuel indtastning
Manuel beregning af tillæg til CO2-grænseværdi iht. BR18 §298, Stk. 4
|  |  | Indsæt data fra Project Breakdown her --> | Classification Type | Identifier | Classification | Code | Type Name | Construction Name | Material Name | Model | Type Elements (count) | Quantity | Unit | Lifetime (years) | Emission (kgCO₂-eq/m²/year) | Type særlige forhold | Konstruktionens areal | Søjle/bjælkens længde | Tillæg til for konstruktioner | Tillæg til for søjler/bjælker | Tillæg til for fundamenter | Tillæg til for installationer | Tillæg til grænseværdi
Inddata |  |  |  | BIM7AATypeCode | classification |  | No classification code | [16 empty] | -3.2766
Samlet bruttoetageareal | 10000 | m2 |  | BIM7AATypeCode | type |  | No classification code | Precast Stair | [7 empty] | 0.022165
Samlet opvarmet etageareal | 9432 | m2 |  | BIM7AATypeCode | material |  | No classification code | Precast Stair |  | Beton i trykstyrkeklasse C 25/30 | arkitektur |  | 5.6942 | m³ | 120 | 0.010439
Samlet opvarmet kælderareal | 156 | m2 |  | BIM7AATypeCode | material |  | No classification code | Precast Stair |  | Armeringsstål | arkitektur |  | 1500 | kg | 120 | 0.011726
|  |  |  | BIM7AATypeCode | type |  | No classification code | SIP 202mm Wall - conc clad | [7 empty] | 0.072154
Output |  |  |  | BIM7AATypeCode | material |  | No classification code | SIP 202mm Wall - conc clad |  | Træ - Forskalling | arkitektur |  | 2.743 | m³ | 50 | 0.0027252
Tillæg til CO2-grænseværdi | -3.2766 | kg CO2e/m2/år |  | BIM7AATypeCode | material |  | No classification code | SIP 202mm Wall - conc clad |  | Betonelement vægge | arkitektur |  | 114.7643 | m² | 100 | 0.069429
|  |  |  | BIM7AATypeCode | type |  | No classification code | Wall - Timber Clad | [7 empty] | 0.0040462
|  |  |  | BIM7AATypeCode | material |  | No classification code | Wall - Timber Clad |  | Træ - Forskalling | arkitektur |  | 4.0727 | m³ | 50 | 0.0040462
|  |  |  | BIM7AATypeCode | type |  | No classification code | Interior - 165 Partition (1-hr) | [7 empty] | 0.0023948
|  |  |  | BIM7AATypeCode | material |  | No classification code | Interior - 165 Partition (1-hr) |  | Træ - Forskalling | arkitektur |  | 2.4105 | m³ | 50 | 0.0023948 | Indervæg | 1560 |  | -0.16068 | 0 | -1.03 |  | -1.1907
|  |  |  | BIM7AATypeCode | type |  | No classification code | Interior - Partition | [7 empty] | 0.018092
|  |  |  | BIM7AATypeCode | material |  | No classification code | Interior - Partition |  | Træ - Forskalling | arkitektur |  | 18.2098 | m³ | 50 | 0.018092
|  |  |  | BIM7AATypeCode | type |  | No classification code | Foundation - 300mm Concrete | [7 empty] | 0.016614
|  |  |  | BIM7AATypeCode | material |  | No classification code | Foundation - 300mm Concrete |  | Beton i trykstyrkeklasse C 25/30 | arkitektur |  | 9.062 | m³ | 120 | 0.016614 | Søjler/bjælker |  | 1068 | 3.3227e-08 | 0.050196 | -0.47 |  | -0.4198
|  |  |  | BIM7AATypeCode | type |  | No classification code | Concrete-Domestic 425mm | [7 empty] | 0.035606
|  |  |  | BIM7AATypeCode | material |  | No classification code | Concrete-Domestic 425mm |  | Beton i trykstyrkeklasse C 25/30 | arkitektur |  | 6.7305 | m³ | 120 | 0.012339 | Fundamenter |  |  | 2.4678e-08 | 0 | -1.06 |  | -1.06
|  |  |  | BIM7AATypeCode | material |  | No classification code | Concrete-Domestic 425mm |  | Betonelement vægge | arkitektur |  | 38.46 | m² | 100 | 0.023267
|  |  |  | BIM7AATypeCode | type |  | No classification code | Insitu Concrete 225mm | [7 empty] | 0.06488
|  |  |  | BIM7AATypeCode | material |  | No classification code | Insitu Concrete 225mm |  | Beton i trykstyrkeklasse C 25/30 | arkitektur |  | 12.2639 | m³ | 120 | 0.022484
|  |  |  | BIM7AATypeCode | material |  | No classification code | Insitu Concrete 225mm |  | Betonelement vægge | arkitektur |  | 70.0796 | m² | 100 | 0.042396
|  |  |  | BIM7AATypeCode | type |  | No classification code | Standardværdi kontor, skoler og daginstitutioner, vand | [7 empty] | 0.0011963
|  |  |  | BIM7AATypeCode | material |  | No classification code | Standardværdi kontor, skoler og daginstitutioner, vand |  | Standardværdi kontor, skoler og daginstitutioner, vand | mekaniske installationer |  | 2262 | m² | 50 | 0.0011963
|  |  |  | BIM7AATypeCode | type |  | No classification code | Standardværdi ventilation og køl | [7 empty] | 0.10232
|  |  |  | BIM7AATypeCode | material |  | No classification code | Standardværdi ventilation og køl |  | Øvrige bygninger, varme, ventilation og køl [standardværdier] | mekaniske installationer |  | 213 | m² | 50 | 0.10232 | Standardværdi: Øvrige bygninger, varme, ventilation og køl | [5 empty] | -0.60615 | -0.60615